## Sheet1
Project Zero G - Gear Ratio Calculator | [6 empty] | By: DJpowerHaus
| Engine RPM: | 7500 | Rear Ratio: |  | 3.54 | Wheel Size (Circ in Feet): |  | 6.3
Gearing
|  | 1st | 2nd | 3rd | 4th | 5th | 6th
TEST | KM132-CNL | 3.369 | 2.035 | 1.36 | 1 | 0.856 |  |  | Rear End Database
| in: | 1st | 2nd | 3rd | 4th | 5th | 6th |  | Starion | 3.54 | 3.9 | 4.22 | 4.62
[9 empty] | RX7 | 4.1
| Driveshaft RPM | 2226.1799 | 3685.5037 | 5514.7059 | 7500 | 8761.6822 | #DIV/0! |  | 240SX | 3.8 | 4.1 | 4.4
| Wheel RPM | 628.8644 | 1041.1027 | 1557.8265 | 2118.6441 | 2475.0515 | #DIV/0! |  | Supra
| Wheel MPH | 45.021 | 74.5335 | 111.5262 | 151.6757 | 177.1912 | #DIV/0!
| Engine RPM: | 2500 | Rear Ratio: |  | 3.54 | Wheel Size (Circ in Feet): |  | 6.3 | Transmission Database
|  | 1st: Gearing |  | Supra | W58 | 3.285 | 1.894 | 1.275 | 1 | 0.783
|  | 1st | 2nd | 3rd | 4th | 5th | 6th |  | Supra | V160 | 3.83 | 2.36 | 1.68 | 1.31 | 1 | 0.79
TEST | S5 model R | 3.483 | 2.015 | 1.391 | 1 | 0.719 |  |  | Starion | KM132-CNL | 3.369 | 2.035 | 1.36 | 1 | 0.856
| in: | 1st | 2nd | 3rd | 4th | 5th | 6th |  | RX7 | S5 model R | 3.483 | 2.015 | 1.391 | 1 | 0.719
[9 empty] | 240SX | ? Name ? | 3.321 | 1.902 | 1.308 | 1 | 0.759
| Driveshaft RPM | 717.772 | 1240.6948 | 1797.2682 | 2500 | 3477.0515 | #DIV/0!
| Wheel RPM | 202.7605 | 350.4788 | 507.7029 | 706.2147 | 982.2179 | #DIV/0!
| Wheel MPH | 14.5158 | 25.0911 | 36.3469 | 50.5586 | 70.3179 | #DIV/0!
| Engine RPM: | 3260 | Rear Ratio: |  | 4.66 | Wheel Size (Circ in Feet): |  | 6.3
Gearing
|  | 1st | 2nd | 3rd | 4th | 5th | 6th
TEST | S5 model R | 3.483 | 2.015 | 1.391 | 1 | 0.719
| in: | 1st | 2nd | 3rd | 4th | 5th | 6th
| Driveshaft RPM | 935.9747 | 1617.866 | 2343.6377 | 3260 | 4534.0751 | #DIV/0!
| Wheel RPM | 200.8529 | 347.1815 | 502.9265 | 699.5708 | 972.9775 | #DIV/0!
| Wheel MPH | 14.3792 | 24.855 | 36.005 | 50.0829 | 69.6563 | #DIV/0!